## Sheet1
Instruction	Opcode (Binary)	Funct3 (Binary)	Funct7 or Imm (Binary)	Control Signals
				ALUscrA	ALUsrcB	ALUop (4 bits)	MemWrite	RegWrite	PcorMemtoReg (2 bits)	Branch	Jump	ImmSel (3bits)
addi	"0010011"	"000"	"----"	0	1	“0010”	0	1	“00”	0	0	“000”
add	“0110011”	“000”	“0000000”	0	0	“0010”	0	1	“00”	0	0	“---”
and	“0110011”	“111”	“0000000”	0	0	“0000”	0	1	“00”	0	0	“---”
andi	“0010011”	“111”	“-------”	0	1	“0000”	0	1	“00”	0	0	“000”
lui	“0110111”	“---”	“-------”	0	1	“0010”	0	1	“00”	0	0	“011”
lw	“0000011”	“010”	“-------”	0	1	“0010”	0	1	“01”	0	0	“000”
xor	“0110011”	“100”	“0000000”	0	0	“0011”	0	1	“00”	0	0	“---”
xori	“0010011”	“100”	“-------”	0	1	“0011”	0	1	“00”	0	0	“000”
or	“0110011”	“110”	“0000000”	0	0	“0001”	0	1	“00”	0	0	“---”
ori	“0010011”	“110”	“-------”	0	1	“0001”	0	1	“00”	0	0	“000”
slt	“0110011”	“010”	“0000000”	0	0	“0111”	0	1	“00”	0	0	“---”
slti	“0010011”	“010”	“-------”	0	1	“0111”	0	1	“00”	0	0	“000”
sltiu	“0010011”	“011”	“-------”	0	1	“1000”	0	1	“00”	0	0	“000”
sll	“0110011”	“001”	“0000000”	0	0	“0100”	0	1	“00”	0	0	“---”
srl	“0110011”	“101”	“0000000”	0	0	“0101”	0	1	“00”	0	0	“---”
sra	“0110011”	“101”	“0100000”	0	0	“1101”	0	1	“00”	0	0	“---”
sw	“0100011”	“010”	“-------”	0	0	“0010”	1	0	“–”	0	0	“001”
sub	“0110011”	“000”	“0100000”	0	0	“0110”	0	1	“00”	0	0	“---”
beq	“1100011”	“000”	“-------”	0	0	“0110”	0	0	“–”	1	0	“010”
bne	“1100011”	“001”	“-------”	0	0	“0110”	0	0	“–”	1	0	“010”
blt	“1100011”	“100”	“-------”	0	0	“0111”	0	0	“–”	1	0	“010”
bge	“1100011”	“101”	“-------”	0	0	“0111”	0	0	“–”	1	0	“010”
bltu	“1100011”	“110”	“-------”	0	0	“1000”	0	0	“–”	1	0	“010”
bgeu	“1100011”	“111”	“-------”	0	0	“1000”	0	0	“–”	1	0	“010”
jal	“1101111”	“---”	“-------”	0	1	“----”	0	1	“10”	0	1	“100”
jalr	“1100111”	“000”	“-------”	0	1	“0010”	0	1	“10”	0	1	“000”
lb	“0000011”	“000”	“-------”	0	1	“0010”	0	1	“01”	0	0	“000”
lh	“0000011”	“001”	“-------”	0	1	“0010”	0	1	“01”	0	0	“000”
lbu	“0000011”	“100”	“-------”	0	1	“0010”	0	1	“01”	0	0	“000”
lhu	“0000011”	“101”	“-------”	0	1	“0010”	0	1	“01”	0	0	“000”
slli	“0010011”	“001”	“0000000”	0	1	“0100”	0	1	“00”	0	0	“000”
srli	“0010011”	“101”	“0000000”	0	1	“0101”	0	1	“00”	0	0	“000”
srai	“0010011”	“101”	“0100000”	0	1	“1101”	0	1	“00”	0	0	“000”
auipc	“0010111”	“---”	“-------”	1	1	“0010”	0	1	“00”	0	0	“011”
wfi	?	?	?	?	?